## -3,27m
Time (s) | Pressure (hPa) | P Moyen | dP/Pmoy | Marge d'erreur
-0.52966 | 1006.5993 | 1006.6709 | 51.2697 | 0.029541
0.49492 | 1006.6194
1.5196 | 1006.6396
2.5446 | 1006.6586
3.5696 | 1006.666
4.5947 | 1006.6693
4.7441 | 1006.6717
5.6933 | 1006.6752
6.6427 | 1006.6767
7.592 | 1006.6807
8.5411 | 1006.6867
9.4904 | 1006.692
10.4396 | 1006.6979
11.3886 | 1006.7011
12.3379 | 1006.7011
13.2871 | 1006.6983

## 0
Time (s) | Pressure (hPa) | P Moyen | dP/Pmoy | Marge d'erreur
-0.56744 | 1006.1258 | 1006.2854 | 95.2399 | 0.055094
0.45355 | 1006.1707
1.4745 | 1006.2157
2.4956 | 1006.2651
3.5168 | 1006.2922
4.5379 | 1006.3038
4.6925 | 1006.3091 | -0.18044
5.6382 | 1006.3151 | 0.18044
6.584 | 1006.3151
7.5296 | 1006.3109
8.4753 | 1006.3097
9.4209 | 1006.3093
10.3665 | 1006.3089
11.3124 | 1006.3093
12.2582 | 1006.3095
13.204 | 1006.3095
14.1497 | 1006.3088
15.0953 | 1006.3067
16.041 | 1006.3062
16.9866 | 1006.3062

## 14,5cm
Time (s) | Pressure (hPa) | P Moyen | dP/Pmoy | Marge d'erreur
-0.54021 | 1006.2006 | 1006.2774 | 53.4736 | 0.035354
0.48351 | 1006.2129
1.5072 | 1006.2252
2.531 | 1006.2421
3.5547 | 1006.2467
4.5783 | 1006.2604
4.7288 | 1006.2803
5.6765 | 1006.2807
6.6243 | 1006.2903
7.5722 | 1006.302
8.52 | 1006.302
9.4679 | 1006.3019
10.4156 | 1006.3013
11.3633 | 1006.3013
12.3109 | 1006.3013
13.2586 | 1006.3017
14.2063 | 1006.3069
15.1537 | 1006.3069
16.1012 | 1006.3058

## 86,5cm
Time (s) | Pressure (hPa) | P Moyen | dP/Pmoy | Marge d'erreur
-0.53155 | 1006.1034 | 950.2575 | 478065.8914 | 237.153
0.49027 | 1006.1128
1.512 | 1006.1221 | delta P
2.5337 | 1006.1376 | 0.07835
3.5553 | 1006.1496
4.577 | 1006.1594
4.7308 | 1006.1678
5.6768 | 1006.1687
6.6229 | 1006.1729
7.5689 | 1006.1767
8.5149 | 1006.1793
9.4609 | 1006.1804
10.4071 | 1006.181
11.3533 | 1006.1818
max | 1006.1818
min | 1006.1034
moyenne | 1006.1567
marge erreur | 3.8935e-05

## 2m
Time (s) | Pressure (hPa) | P Moyen | dP/Pmoy | Marge d'erreur
-0.56122 | 1006.051 | 1006.0924 | 28.5881 | 0.018125
0.45985 | 1006.0592
1.481 | 1006.0674
2.502 | 1006.0772
3.5231 | 1006.0838
4.5443 | 1006.0859
4.699 | 1006.0921
5.6446 | 1006.0936
6.5903 | 1006.097
7.5359 | 1006.0995
8.4815 | 1006.104
9.4271 | 1006.1054
10.3726 | 1006.1073
11.3181 | 1006.1079
12.2635 | 1006.1079
13.209 | 1006.1079
14.1544 | 1006.1079
15.0998 | 1006.1079

## 3,30m
Time (s) | Pressure (hPa) | P Moyen | dP/Pmoy | Marge d'erreur | dP
-0.53366 | 1005.8848 | 1005.9219 | 26.9788 | 0.018171
0.49153 | 1005.8907
1.5169 | 1005.8967
2.5424 | 1005.9115
3.5682 | 1005.9176
4.5942 | 1005.9222
4.7431 | 1005.9376
5.6932 | 1005.9376
6.6434 | 1005.938
7.5938 | 1005.9384
8.5442 | 1005.9384
9.4948 | 1005.9329
10.4454 | 1005.9275
11.3961 | 1005.9274
12.3467 | 1005.9274

## GLOBAL
Hauteur | Hauteur nat | Pression moy | Pression Pa | Marge d'erreur |  | a=-9,1741 | Calcul Haut Table |  | Densité Air
-3.7 | 45.435 | 1006.6709 | 100667.0853 | 0.029541 | 2.9541 |  | 1.4046 |  | 0.934 | Calcul
0 | 49.135 | 1006.2854 | 100628.5374 | 0.055094 | 5.5094 |  | 1.5717 |  | 1.2 | Internet
0.145 | 49.28 | 1006.2774 | 100627.7387 | 0.035354 | 3.5354
0.865 | 50 | 1006.1567 | 100615.6681 | 0.027173 | 2.7173
2 | 52 | 1006.0924 | 100609.2367 | 0.018125 | 1.8125 |  | a calculé | marge d'err
3.3 | 53.3 | 1005.9219 | 100592.1911 | 0.018171 | 1.8171 |  | -8.8427 | 1.3315 | a
2.7921
[7 empty] | 0.9014 | 0.13573 | RHO air
[7 empty] | 1.4554 | 0.33278 | H
[7 empty] | h | rho | a |  | delta PHAUT | delta PBAS
[7 empty] | 0.865 | 1.5166 | -14.8778 |  | 0.07835 | 0.18044
marge erreur